## PIC USART Calculator
Adjust the cells in blue.
Use the cells in yellow in the PIC code.
FoscMHz | 22.1184 |  | Fosc/4 | 5529600
Fosc | 22118400 |  | Fosc/4 Period (sec) | 1.8084e-07
BRGH | 1 | 0 | Desired Frequency | 100
Baud Rate, Desired | 115200 | 115200 |  |  | Interrupt Frequency
Baud Rate, Actual | 115200 | 115200 | Bit Value | TMR0 Rate | (Timer Rollover) | Rollover Period (sec) | Counter | Test 1 (ms) | Test 2 (Hz)
% Error | 0% | 0% | 000 | 2 | 2764800 | 3.6169e-07 | 27648 | 0.01 | 100
|  |  | 001 | 4 | 1382400 | 7.2338e-07 | 13824 | 0.01 | 100
|  |  | 010 | 8 | 691200 | 1.4468e-06 | 6912 | 0.01 | 100
|  |  | 011 | 16 | 345600 | 2.8935e-06 | 3456 | 0.01 | 100
X | 11 | 2 | 100 | 32 | 172800 | 5.787e-06 | 1728 | 0.01 | 100
SPBRG (X rounded) | 11 | 2 | 101 | 64 | 86400 | 1.1574e-05 | 864 | 0.01 | 100
|  |  | 110 | 128 | 43200 | 2.3148e-05 | 432 | 0.01 | 100
|  |  | 111 | 256 | 21600 | 4.6296e-05 | 216 | 0.01 | 100
Fosc, Ideal | 22118400 | 22118400
FoscMHz | 22.1184 | 22.1184
Calculations derived from information found in Microchip's datasheets for microcontrollers using the USART Baud Rate Generator (BRG). |  |  | Interrupt Frequency assumes that the interrupt is enabled. However, you don't need to use interrupts to make use of the TIMERs. The TIMERs always run. You can look for rollovers in the software, such as; TIMER_new < TIMER_old THEN rollover_occurred.
Download and Read: PICmicro Mid-Range MCU Family Reference Manual

## BAUD > Fosc
Baudrate | SPBRG | Fosc | FoscMHz | Baudrate | SPBRG | Fosc | FoscMHz | Baudrate | SPBRG | Fosc | FoscMHz | Baudrate | SPBRG | Fosc | FoscMHz | Baudrate | SPBRG | Fosc | FoscMHz | Baudrate | SPBRG | Fosc | FoscMHz | Baudrate | SPBRG | Fosc | FoscMHz | Baudrate | SPBRG | Fosc | FoscMHz
1200 | 0 | 19200 | 0.0192 | 2400 | 0 | 38400 | 0.0384 | 4800 | 0 | 76800 | 0.0768 | 9600 | 0 | 153600 | 0.1536 | 19200 | 0 | 307200 | 0.3072 | 38400 | 0 | 614400 | 0.6144 | 57600 | 0 | 921600 | 0.9216 | 115200 | 0 | 1843200 | 1.8432
| 1 | 38400 | 0.0384 |  | 1 | 76800 | 0.0768 |  | 1 | 153600 | 0.1536 |  | 1 | 307200 | 0.3072 |  | 1 | 614400 | 0.6144 |  | 1 | 1228800 | 1.2288 |  | 1 | 1843200 | 1.8432 |  | 1 | 3686400 | 3.6864
| 2 | 57600 | 0.0576 |  | 2 | 115200 | 0.1152 |  | 2 | 230400 | 0.2304 |  | 2 | 460800 | 0.4608 |  | 2 | 921600 | 0.9216 |  | 2 | 1843200 | 1.8432 |  | 2 | 2764800 | 2.7648 |  | 2 | 5529600 | 5.5296
| 3 | 76800 | 0.0768 |  | 3 | 153600 | 0.1536 |  | 3 | 307200 | 0.3072 |  | 3 | 614400 | 0.6144 |  | 3 | 1228800 | 1.2288 |  | 3 | 2457600 | 2.4576 |  | 3 | 3686400 | 3.6864 |  | 3 | 7372800 | 7.3728
| 4 | 96000 | 0.096 |  | 4 | 192000 | 0.192 |  | 4 | 384000 | 0.384 |  | 4 | 768000 | 0.768 |  | 4 | 1536000 | 1.536 |  | 4 | 3072000 | 3.072 |  | 4 | 4608000 | 4.608 |  | 4 | 9216000 | 9.216
| 5 | 115200 | 0.1152 |  | 5 | 230400 | 0.2304 |  | 5 | 460800 | 0.4608 |  | 5 | 921600 | 0.9216 |  | 5 | 1843200 | 1.8432 |  | 5 | 3686400 | 3.6864 |  | 5 | 5529600 | 5.5296 |  | 5 | 11059200 | 11.0592
| 6 | 134400 | 0.1344 |  | 6 | 268800 | 0.2688 |  | 6 | 537600 | 0.5376 |  | 6 | 1075200 | 1.0752 |  | 6 | 2150400 | 2.1504 |  | 6 | 4300800 | 4.3008 |  | 6 | 6451200 | 6.4512 |  | 6 | 12902400 | 12.9024
| 7 | 153600 | 0.1536 |  | 7 | 307200 | 0.3072 |  | 7 | 614400 | 0.6144 |  | 7 | 1228800 | 1.2288 |  | 7 | 2457600 | 2.4576 |  | 7 | 4915200 | 4.9152 |  | 7 | 7372800 | 7.3728 |  | 7 | 14745600 | 14.7456
| 8 | 172800 | 0.1728 |  | 8 | 345600 | 0.3456 |  | 8 | 691200 | 0.6912 |  | 8 | 1382400 | 1.3824 |  | 8 | 2764800 | 2.7648 |  | 8 | 5529600 | 5.5296 |  | 8 | 8294400 | 8.2944 |  | 8 | 16588800 | 16.5888
| 9 | 192000 | 0.192 |  | 9 | 384000 | 0.384 |  | 9 | 768000 | 0.768 |  | 9 | 1536000 | 1.536 |  | 9 | 3072000 | 3.072 |  | 9 | 6144000 | 6.144 |  | 9 | 9216000 | 9.216 |  | 9 | 18432000 | 18.432
| 10 | 211200 | 0.2112 |  | 10 | 422400 | 0.4224 |  | 10 | 844800 | 0.8448 |  | 10 | 1689600 | 1.6896 |  | 10 | 3379200 | 3.3792 |  | 10 | 6758400 | 6.7584 |  | 10 | 10137600 | 10.1376 |  | 10 | 20275200 | 20.2752
| 11 | 230400 | 0.2304 |  | 11 | 460800 | 0.4608 |  | 11 | 921600 | 0.9216 |  | 11 | 1843200 | 1.8432 |  | 11 | 3686400 | 3.6864 |  | 11 | 7372800 | 7.3728 |  | 11 | 11059200 | 11.0592 |  | 11 | 22118400 | 22.1184
| 12 | 249600 | 0.2496 |  | 12 | 499200 | 0.4992 |  | 12 | 998400 | 0.9984 |  | 12 | 1996800 | 1.9968 |  | 12 | 3993600 | 3.9936 |  | 12 | 7987200 | 7.9872 |  | 12 | 11980800 | 11.9808 |  | 12 | 23961600 | 23.9616
| 13 | 268800 | 0.2688 |  | 13 | 537600 | 0.5376 |  | 13 | 1075200 | 1.0752 |  | 13 | 2150400 | 2.1504 |  | 13 | 4300800 | 4.3008 |  | 13 | 8601600 | 8.6016 |  | 13 | 12902400 | 12.9024 |  | 13 | 25804800 | 25.8048
| 14 | 288000 | 0.288 |  | 14 | 576000 | 0.576 |  | 14 | 1152000 | 1.152 |  | 14 | 2304000 | 2.304 |  | 14 | 4608000 | 4.608 |  | 14 | 9216000 | 9.216 |  | 14 | 13824000 | 13.824
| 15 | 307200 | 0.3072 |  | 15 | 614400 | 0.6144 |  | 15 | 1228800 | 1.2288 |  | 15 | 2457600 | 2.4576 |  | 15 | 4915200 | 4.9152 |  | 15 | 9830400 | 9.8304 |  | 15 | 14745600 | 14.7456
| 16 | 326400 | 0.3264 |  | 16 | 652800 | 0.6528 |  | 16 | 1305600 | 1.3056 |  | 16 | 2611200 | 2.6112 |  | 16 | 5222400 | 5.2224 |  | 16 | 10444800 | 10.4448 |  | 16 | 15667200 | 15.6672
| 17 | 345600 | 0.3456 |  | 17 | 691200 | 0.6912 |  | 17 | 1382400 | 1.3824 |  | 17 | 2764800 | 2.7648 |  | 17 | 5529600 | 5.5296 |  | 17 | 11059200 | 11.0592 |  | 17 | 16588800 | 16.5888
| 18 | 364800 | 0.3648 |  | 18 | 729600 | 0.7296 |  | 18 | 1459200 | 1.4592 |  | 18 | 2918400 | 2.9184 |  | 18 | 5836800 | 5.8368 |  | 18 | 11673600 | 11.6736 |  | 18 | 17510400 | 17.5104
| 19 | 384000 | 0.384 |  | 19 | 768000 | 0.768 |  | 19 | 1536000 | 1.536 |  | 19 | 3072000 | 3.072 |  | 19 | 6144000 | 6.144 |  | 19 | 12288000 | 12.288 |  | 19 | 18432000 | 18.432
| 20 | 403200 | 0.4032 |  | 20 | 806400 | 0.8064 |  | 20 | 1612800 | 1.6128 |  | 20 | 3225600 | 3.2256 |  | 20 | 6451200 | 6.4512 |  | 20 | 12902400 | 12.9024 |  | 20 | 19353600 | 19.3536
| 21 | 422400 | 0.4224 |  | 21 | 844800 | 0.8448 |  | 21 | 1689600 | 1.6896 |  | 21 | 3379200 | 3.3792 |  | 21 | 6758400 | 6.7584 |  | 21 | 13516800 | 13.5168 |  | 21 | 20275200 | 20.2752
| 22 | 441600 | 0.4416 |  | 22 | 883200 | 0.8832 |  | 22 | 1766400 | 1.7664 |  | 22 | 3532800 | 3.5328 |  | 22 | 7065600 | 7.0656 |  | 22 | 14131200 | 14.1312 |  | 22 | 21196800 | 21.1968
| 23 | 460800 | 0.4608 |  | 23 | 921600 | 0.9216 |  | 23 | 1843200 | 1.8432 |  | 23 | 3686400 | 3.6864 |  | 23 | 7372800 | 7.3728 |  | 23 | 14745600 | 14.7456 |  | 23 | 22118400 | 22.1184
| 24 | 480000 | 0.48 |  | 24 | 960000 | 0.96 |  | 24 | 1920000 | 1.92 |  | 24 | 3840000 | 3.84 |  | 24 | 7680000 | 7.68 |  | 24 | 15360000 | 15.36 |  | 24 | 23040000 | 23.04
| 25 | 499200 | 0.4992 |  | 25 | 998400 | 0.9984 |  | 25 | 1996800 | 1.9968 |  | 25 | 3993600 | 3.9936 |  | 25 | 7987200 | 7.9872 |  | 25 | 15974400 | 15.9744 |  | 25 | 23961600 | 23.9616
| 26 | 518400 | 0.5184 |  | 26 | 1036800 | 1.0368 |  | 26 | 2073600 | 2.0736 |  | 26 | 4147200 | 4.1472 |  | 26 | 8294400 | 8.2944 |  | 26 | 16588800 | 16.5888 |  | 26 | 24883200 | 24.8832
| 27 | 537600 | 0.5376 |  | 27 | 1075200 | 1.0752 |  | 27 | 2150400 | 2.1504 |  | 27 | 4300800 | 4.3008 |  | 27 | 8601600 | 8.6016 |  | 27 | 17203200 | 17.2032 |  | 27 | 25804800 | 25.8048
| 28 | 556800 | 0.5568 |  | 28 | 1113600 | 1.1136 |  | 28 | 2227200 | 2.2272 |  | 28 | 4454400 | 4.4544 |  | 28 | 8908800 | 8.9088 |  | 28 | 17817600 | 17.8176
| 29 | 576000 | 0.576 |  | 29 | 1152000 | 1.152 |  | 29 | 2304000 | 2.304 |  | 29 | 4608000 | 4.608 |  | 29 | 9216000 | 9.216 |  | 29 | 18432000 | 18.432
| 30 | 595200 | 0.5952 |  | 30 | 1190400 | 1.1904 |  | 30 | 2380800 | 2.3808 |  | 30 | 4761600 | 4.7616 |  | 30 | 9523200 | 9.5232 |  | 30 | 19046400 | 19.0464
| 31 | 614400 | 0.6144 |  | 31 | 1228800 | 1.2288 |  | 31 | 2457600 | 2.4576 |  | 31 | 4915200 | 4.9152 |  | 31 | 9830400 | 9.8304 |  | 31 | 19660800 | 19.6608
| 32 | 633600 | 0.6336 |  | 32 | 1267200 | 1.2672 |  | 32 | 2534400 | 2.5344 |  | 32 | 5068800 | 5.0688 |  | 32 | 10137600 | 10.1376 |  | 32 | 20275200 | 20.2752
| 33 | 652800 | 0.6528 |  | 33 | 1305600 | 1.3056 |  | 33 | 2611200 | 2.6112 |  | 33 | 5222400 | 5.2224 |  | 33 | 10444800 | 10.4448 |  | 33 | 20889600 | 20.8896
| 34 | 672000 | 0.672 |  | 34 | 1344000 | 1.344 |  | 34 | 2688000 | 2.688 |  | 34 | 5376000 | 5.376 |  | 34 | 10752000 | 10.752 |  | 34 | 21504000 | 21.504
| 35 | 691200 | 0.6912 |  | 35 | 1382400 | 1.3824 |  | 35 | 2764800 | 2.7648 |  | 35 | 5529600 | 5.5296 |  | 35 | 11059200 | 11.0592 |  | 35 | 22118400 | 22.1184
| 36 | 710400 | 0.7104 |  | 36 | 1420800 | 1.4208 |  | 36 | 2841600 | 2.8416 |  | 36 | 5683200 | 5.6832 |  | 36 | 11366400 | 11.3664 |  | 36 | 22732800 | 22.7328
| 37 | 729600 | 0.7296 |  | 37 | 1459200 | 1.4592 |  | 37 | 2918400 | 2.9184 |  | 37 | 5836800 | 5.8368 |  | 37 | 11673600 | 11.6736 |  | 37 | 23347200 | 23.3472
| 38 | 748800 | 0.7488 |  | 38 | 1497600 | 1.4976 |  | 38 | 2995200 | 2.9952 |  | 38 | 5990400 | 5.9904 |  | 38 | 11980800 | 11.9808 |  | 38 | 23961600 | 23.9616
| 39 | 768000 | 0.768 |  | 39 | 1536000 | 1.536 |  | 39 | 3072000 | 3.072 |  | 39 | 6144000 | 6.144 |  | 39 | 12288000 | 12.288 |  | 39 | 24576000 | 24.576
| 40 | 787200 | 0.7872 |  | 40 | 1574400 | 1.5744 |  | 40 | 3148800 | 3.1488 |  | 40 | 6297600 | 6.2976 |  | 40 | 12595200 | 12.5952 |  | 40 | 25190400 | 25.1904
| 41 | 806400 | 0.8064 |  | 41 | 1612800 | 1.6128 |  | 41 | 3225600 | 3.2256 |  | 41 | 6451200 | 6.4512 |  | 41 | 12902400 | 12.9024
| 42 | 825600 | 0.8256 |  | 42 | 1651200 | 1.6512 |  | 42 | 3302400 | 3.3024 |  | 42 | 6604800 | 6.6048 |  | 42 | 13209600 | 13.2096
| 43 | 844800 | 0.8448 |  | 43 | 1689600 | 1.6896 |  | 43 | 3379200 | 3.3792 |  | 43 | 6758400 | 6.7584 |  | 43 | 13516800 | 13.5168
| 44 | 864000 | 0.864 |  | 44 | 1728000 | 1.728 |  | 44 | 3456000 | 3.456 |  | 44 | 6912000 | 6.912 |  | 44 | 13824000 | 13.824
| 45 | 883200 | 0.8832 |  | 45 | 1766400 | 1.7664 |  | 45 | 3532800 | 3.5328 |  | 45 | 7065600 | 7.0656 |  | 45 | 14131200 | 14.1312
| 46 | 902400 | 0.9024 |  | 46 | 1804800 | 1.8048 |  | 46 | 3609600 | 3.6096 |  | 46 | 7219200 | 7.2192 |  | 46 | 14438400 | 14.4384
| 47 | 921600 | 0.9216 |  | 47 | 1843200 | 1.8432 |  | 47 | 3686400 | 3.6864 |  | 47 | 7372800 | 7.3728 |  | 47 | 14745600 | 14.7456
| 48 | 940800 | 0.9408 |  | 48 | 1881600 | 1.8816 |  | 48 | 3763200 | 3.7632 |  | 48 | 7526400 | 7.5264 |  | 48 | 15052800 | 15.0528
| 49 | 960000 | 0.96 |  | 49 | 1920000 | 1.92 |  | 49 | 3840000 | 3.84 |  | 49 | 7680000 | 7.68 |  | 49 | 15360000 | 15.36
| 50 | 979200 | 0.9792 |  | 50 | 1958400 | 1.9584 |  | 50 | 3916800 | 3.9168 |  | 50 | 7833600 | 7.8336 |  | 50 | 15667200 | 15.6672
| 51 | 998400 | 0.9984 |  | 51 | 1996800 | 1.9968 |  | 51 | 3993600 | 3.9936 |  | 51 | 7987200 | 7.9872 |  | 51 | 15974400 | 15.9744
| 52 | 1017600 | 1.0176 |  | 52 | 2035200 | 2.0352 |  | 52 | 4070400 | 4.0704 |  | 52 | 8140800 | 8.1408 |  | 52 | 16281600 | 16.2816
| 53 | 1036800 | 1.0368 |  | 53 | 2073600 | 2.0736 |  | 53 | 4147200 | 4.1472 |  | 53 | 8294400 | 8.2944 |  | 53 | 16588800 | 16.5888
| 54 | 1056000 | 1.056 |  | 54 | 2112000 | 2.112 |  | 54 | 4224000 | 4.224 |  | 54 | 8448000 | 8.448 |  | 54 | 16896000 | 16.896
| 55 | 1075200 | 1.0752 |  | 55 | 2150400 | 2.1504 |  | 55 | 4300800 | 4.3008 |  | 55 | 8601600 | 8.6016 |  | 55 | 17203200 | 17.2032
| 56 | 1094400 | 1.0944 |  | 56 | 2188800 | 2.1888 |  | 56 | 4377600 | 4.3776 |  | 56 | 8755200 | 8.7552 |  | 56 | 17510400 | 17.5104
| 57 | 1113600 | 1.1136 |  | 57 | 2227200 | 2.2272 |  | 57 | 4454400 | 4.4544 |  | 57 | 8908800 | 8.9088 |  | 57 | 17817600 | 17.8176
| 58 | 1132800 | 1.1328 |  | 58 | 2265600 | 2.2656 |  | 58 | 4531200 | 4.5312 |  | 58 | 9062400 | 9.0624 |  | 58 | 18124800 | 18.1248
| 59 | 1152000 | 1.152 |  | 59 | 2304000 | 2.304 |  | 59 | 4608000 | 4.608 |  | 59 | 9216000 | 9.216 |  | 59 | 18432000 | 18.432
| 60 | 1171200 | 1.1712 |  | 60 | 2342400 | 2.3424 |  | 60 | 4684800 | 4.6848 |  | 60 | 9369600 | 9.3696 |  | 60 | 18739200 | 18.7392
| 61 | 1190400 | 1.1904 |  | 61 | 2380800 | 2.3808 |  | 61 | 4761600 | 4.7616 |  | 61 | 9523200 | 9.5232 |  | 61 | 19046400 | 19.0464
| 62 | 1209600 | 1.2096 |  | 62 | 2419200 | 2.4192 |  | 62 | 4838400 | 4.8384 |  | 62 | 9676800 | 9.6768 |  | 62 | 19353600 | 19.3536
| 63 | 1228800 | 1.2288 |  | 63 | 2457600 | 2.4576 |  | 63 | 4915200 | 4.9152 |  | 63 | 9830400 | 9.8304 |  | 63 | 19660800 | 19.6608
| 64 | 1248000 | 1.248 |  | 64 | 2496000 | 2.496 |  | 64 | 4992000 | 4.992 |  | 64 | 9984000 | 9.984 |  | 64 | 19968000 | 19.968
| 65 | 1267200 | 1.2672 |  | 65 | 2534400 | 2.5344 |  | 65 | 5068800 | 5.0688 |  | 65 | 10137600 | 10.1376 |  | 65 | 20275200 | 20.2752
| 66 | 1286400 | 1.2864 |  | 66 | 2572800 | 2.5728 |  | 66 | 5145600 | 5.1456 |  | 66 | 10291200 | 10.2912 |  | 66 | 20582400 | 20.5824
| 67 | 1305600 | 1.3056 |  | 67 | 2611200 | 2.6112 |  | 67 | 5222400 | 5.2224 |  | 67 | 10444800 | 10.4448 |  | 67 | 20889600 | 20.8896
| 68 | 1324800 | 1.3248 |  | 68 | 2649600 | 2.6496 |  | 68 | 5299200 | 5.2992 |  | 68 | 10598400 | 10.5984 |  | 68 | 21196800 | 21.1968
| 69 | 1344000 | 1.344 |  | 69 | 2688000 | 2.688 |  | 69 | 5376000 | 5.376 |  | 69 | 10752000 | 10.752 |  | 69 | 21504000 | 21.504
| 70 | 1363200 | 1.3632 |  | 70 | 2726400 | 2.7264 |  | 70 | 5452800 | 5.4528 |  | 70 | 10905600 | 10.9056 |  | 70 | 21811200 | 21.8112
| 71 | 1382400 | 1.3824 |  | 71 | 2764800 | 2.7648 |  | 71 | 5529600 | 5.5296 |  | 71 | 11059200 | 11.0592 |  | 71 | 22118400 | 22.1184
| 72 | 1401600 | 1.4016 |  | 72 | 2803200 | 2.8032 |  | 72 | 5606400 | 5.6064 |  | 72 | 11212800 | 11.2128 |  | 72 | 22425600 | 22.4256
| 73 | 1420800 | 1.4208 |  | 73 | 2841600 | 2.8416 |  | 73 | 5683200 | 5.6832 |  | 73 | 11366400 | 11.3664 |  | 73 | 22732800 | 22.7328
| 74 | 1440000 | 1.44 |  | 74 | 2880000 | 2.88 |  | 74 | 5760000 | 5.76 |  | 74 | 11520000 | 11.52 |  | 74 | 23040000 | 23.04
| 75 | 1459200 | 1.4592 |  | 75 | 2918400 | 2.9184 |  | 75 | 5836800 | 5.8368 |  | 75 | 11673600 | 11.6736 |  | 75 | 23347200 | 23.3472
| 76 | 1478400 | 1.4784 |  | 76 | 2956800 | 2.9568 |  | 76 | 5913600 | 5.9136 |  | 76 | 11827200 | 11.8272 |  | 76 | 23654400 | 23.6544
| 77 | 1497600 | 1.4976 |  | 77 | 2995200 | 2.9952 |  | 77 | 5990400 | 5.9904 |  | 77 | 11980800 | 11.9808 |  | 77 | 23961600 | 23.9616
| 78 | 1516800 | 1.5168 |  | 78 | 3033600 | 3.0336 |  | 78 | 6067200 | 6.0672 |  | 78 | 12134400 | 12.1344 |  | 78 | 24268800 | 24.2688
| 79 | 1536000 | 1.536 |  | 79 | 3072000 | 3.072 |  | 79 | 6144000 | 6.144 |  | 79 | 12288000 | 12.288 |  | 79 | 24576000 | 24.576
| 80 | 1555200 | 1.5552 |  | 80 | 3110400 | 3.1104 |  | 80 | 6220800 | 6.2208 |  | 80 | 12441600 | 12.4416 |  | 80 | 24883200 | 24.8832
| 81 | 1574400 | 1.5744 |  | 81 | 3148800 | 3.1488 |  | 81 | 6297600 | 6.2976 |  | 81 | 12595200 | 12.5952 |  | 81 | 25190400 | 25.1904
| 82 | 1593600 | 1.5936 |  | 82 | 3187200 | 3.1872 |  | 82 | 6374400 | 6.3744 |  | 82 | 12748800 | 12.7488
| 83 | 1612800 | 1.6128 |  | 83 | 3225600 | 3.2256 |  | 83 | 6451200 | 6.4512 |  | 83 | 12902400 | 12.9024
| 84 | 1632000 | 1.632 |  | 84 | 3264000 | 3.264 |  | 84 | 6528000 | 6.528 |  | 84 | 13056000 | 13.056
| 85 | 1651200 | 1.6512 |  | 85 | 3302400 | 3.3024 |  | 85 | 6604800 | 6.6048 |  | 85 | 13209600 | 13.2096
| 86 | 1670400 | 1.6704 |  | 86 | 3340800 | 3.3408 |  | 86 | 6681600 | 6.6816 |  | 86 | 13363200 | 13.3632
| 87 | 1689600 | 1.6896 |  | 87 | 3379200 | 3.3792 |  | 87 | 6758400 | 6.7584 |  | 87 | 13516800 | 13.5168
| 88 | 1708800 | 1.7088 |  | 88 | 3417600 | 3.4176 |  | 88 | 6835200 | 6.8352 |  | 88 | 13670400 | 13.6704
| 89 | 1728000 | 1.728 |  | 89 | 3456000 | 3.456 |  | 89 | 6912000 | 6.912 |  | 89 | 13824000 | 13.824
| 90 | 1747200 | 1.7472 |  | 90 | 3494400 | 3.4944 |  | 90 | 6988800 | 6.9888 |  | 90 | 13977600 | 13.9776
| 91 | 1766400 | 1.7664 |  | 91 | 3532800 | 3.5328 |  | 91 | 7065600 | 7.0656 |  | 91 | 14131200 | 14.1312
| 92 | 1785600 | 1.7856 |  | 92 | 3571200 | 3.5712 |  | 92 | 7142400 | 7.1424 |  | 92 | 14284800 | 14.2848
| 93 | 1804800 | 1.8048 |  | 93 | 3609600 | 3.6096 |  | 93 | 7219200 | 7.2192 |  | 93 | 14438400 | 14.4384
| 94 | 1824000 | 1.824 |  | 94 | 3648000 | 3.648 |  | 94 | 7296000 | 7.296 |  | 94 | 14592000 | 14.592
| 95 | 1843200 | 1.8432 |  | 95 | 3686400 | 3.6864 |  | 95 | 7372800 | 7.3728 |  | 95 | 14745600 | 14.7456
| 96 | 1862400 | 1.8624 |  | 96 | 3724800 | 3.7248 |  | 96 | 7449600 | 7.4496 |  | 96 | 14899200 | 14.8992
| 97 | 1881600 | 1.8816 |  | 97 | 3763200 | 3.7632 |  | 97 | 7526400 | 7.5264 |  | 97 | 15052800 | 15.0528
| 98 | 1900800 | 1.9008 |  | 98 | 3801600 | 3.8016 |  | 98 | 7603200 | 7.6032 |  | 98 | 15206400 | 15.2064
| 99 | 1920000 | 1.92 |  | 99 | 3840000 | 3.84 |  | 99 | 7680000 | 7.68 |  | 99 | 15360000 | 15.36
| 100 | 1939200 | 1.9392 |  | 100 | 3878400 | 3.8784 |  | 100 | 7756800 | 7.7568 |  | 100 | 15513600 | 15.5136
| 101 | 1958400 | 1.9584 |  | 101 | 3916800 | 3.9168 |  | 101 | 7833600 | 7.8336 |  | 101 | 15667200 | 15.6672
| 102 | 1977600 | 1.9776 |  | 102 | 3955200 | 3.9552 |  | 102 | 7910400 | 7.9104 |  | 102 | 15820800 | 15.8208
| 103 | 1996800 | 1.9968 |  | 103 | 3993600 | 3.9936 |  | 103 | 7987200 | 7.9872 |  | 103 | 15974400 | 15.9744
| 104 | 2016000 | 2.016 |  | 104 | 4032000 | 4.032 |  | 104 | 8064000 | 8.064 |  | 104 | 16128000 | 16.128
| 105 | 2035200 | 2.0352 |  | 105 | 4070400 | 4.0704 |  | 105 | 8140800 | 8.1408 |  | 105 | 16281600 | 16.2816
| 106 | 2054400 | 2.0544 |  | 106 | 4108800 | 4.1088 |  | 106 | 8217600 | 8.2176 |  | 106 | 16435200 | 16.4352
| 107 | 2073600 | 2.0736 |  | 107 | 4147200 | 4.1472 |  | 107 | 8294400 | 8.2944 |  | 107 | 16588800 | 16.5888
| 108 | 2092800 | 2.0928 |  | 108 | 4185600 | 4.1856 |  | 108 | 8371200 | 8.3712 |  | 108 | 16742400 | 16.7424
| 109 | 2112000 | 2.112 |  | 109 | 4224000 | 4.224 |  | 109 | 8448000 | 8.448 |  | 109 | 16896000 | 16.896
| 110 | 2131200 | 2.1312 |  | 110 | 4262400 | 4.2624 |  | 110 | 8524800 | 8.5248 |  | 110 | 17049600 | 17.0496
| 111 | 2150400 | 2.1504 |  | 111 | 4300800 | 4.3008 |  | 111 | 8601600 | 8.6016 |  | 111 | 17203200 | 17.2032
| 112 | 2169600 | 2.1696 |  | 112 | 4339200 | 4.3392 |  | 112 | 8678400 | 8.6784 |  | 112 | 17356800 | 17.3568
| 113 | 2188800 | 2.1888 |  | 113 | 4377600 | 4.3776 |  | 113 | 8755200 | 8.7552 |  | 113 | 17510400 | 17.5104
| 114 | 2208000 | 2.208 |  | 114 | 4416000 | 4.416 |  | 114 | 8832000 | 8.832 |  | 114 | 17664000 | 17.664
| 115 | 2227200 | 2.2272 |  | 115 | 4454400 | 4.4544 |  | 115 | 8908800 | 8.9088 |  | 115 | 17817600 | 17.8176
| 116 | 2246400 | 2.2464 |  | 116 | 4492800 | 4.4928 |  | 116 | 8985600 | 8.9856 |  | 116 | 17971200 | 17.9712
| 117 | 2265600 | 2.2656 |  | 117 | 4531200 | 4.5312 |  | 117 | 9062400 | 9.0624 |  | 117 | 18124800 | 18.1248
| 118 | 2284800 | 2.2848 |  | 118 | 4569600 | 4.5696 |  | 118 | 9139200 | 9.1392 |  | 118 | 18278400 | 18.2784
| 119 | 2304000 | 2.304 |  | 119 | 4608000 | 4.608 |  | 119 | 9216000 | 9.216 |  | 119 | 18432000 | 18.432
| 120 | 2323200 | 2.3232 |  | 120 | 4646400 | 4.6464 |  | 120 | 9292800 | 9.2928 |  | 120 | 18585600 | 18.5856
| 121 | 2342400 | 2.3424 |  | 121 | 4684800 | 4.6848 |  | 121 | 9369600 | 9.3696 |  | 121 | 18739200 | 18.7392
| 122 | 2361600 | 2.3616 |  | 122 | 4723200 | 4.7232 |  | 122 | 9446400 | 9.4464 |  | 122 | 18892800 | 18.8928
| 123 | 2380800 | 2.3808 |  | 123 | 4761600 | 4.7616 |  | 123 | 9523200 | 9.5232 |  | 123 | 19046400 | 19.0464
| 124 | 2400000 | 2.4 |  | 124 | 4800000 | 4.8 |  | 124 | 9600000 | 9.6 |  | 124 | 19200000 | 19.2
| 125 | 2419200 | 2.4192 |  | 125 | 4838400 | 4.8384 |  | 125 | 9676800 | 9.6768 |  | 125 | 19353600 | 19.3536
| 126 | 2438400 | 2.4384 |  | 126 | 4876800 | 4.8768 |  | 126 | 9753600 | 9.7536 |  | 126 | 19507200 | 19.5072
| 127 | 2457600 | 2.4576 |  | 127 | 4915200 | 4.9152 |  | 127 | 9830400 | 9.8304 |  | 127 | 19660800 | 19.6608
| 128 | 2476800 | 2.4768 |  | 128 | 4953600 | 4.9536 |  | 128 | 9907200 | 9.9072 |  | 128 | 19814400 | 19.8144
| 129 | 2496000 | 2.496 |  | 129 | 4992000 | 4.992 |  | 129 | 9984000 | 9.984 |  | 129 | 19968000 | 19.968
| 130 | 2515200 | 2.5152 |  | 130 | 5030400 | 5.0304 |  | 130 | 10060800 | 10.0608 |  | 130 | 20121600 | 20.1216
| 131 | 2534400 | 2.5344 |  | 131 | 5068800 | 5.0688 |  | 131 | 10137600 | 10.1376 |  | 131 | 20275200 | 20.2752
| 132 | 2553600 | 2.5536 |  | 132 | 5107200 | 5.1072 |  | 132 | 10214400 | 10.2144 |  | 132 | 20428800 | 20.4288
| 133 | 2572800 | 2.5728 |  | 133 | 5145600 | 5.1456 |  | 133 | 10291200 | 10.2912 |  | 133 | 20582400 | 20.5824
| 134 | 2592000 | 2.592 |  | 134 | 5184000 | 5.184 |  | 134 | 10368000 | 10.368 |  | 134 | 20736000 | 20.736
| 135 | 2611200 | 2.6112 |  | 135 | 5222400 | 5.2224 |  | 135 | 10444800 | 10.4448 |  | 135 | 20889600 | 20.8896
| 136 | 2630400 | 2.6304 |  | 136 | 5260800 | 5.2608 |  | 136 | 10521600 | 10.5216 |  | 136 | 21043200 | 21.0432
| 137 | 2649600 | 2.6496 |  | 137 | 5299200 | 5.2992 |  | 137 | 10598400 | 10.5984 |  | 137 | 21196800 | 21.1968
| 138 | 2668800 | 2.6688 |  | 138 | 5337600 | 5.3376 |  | 138 | 10675200 | 10.6752 |  | 138 | 21350400 | 21.3504
| 139 | 2688000 | 2.688 |  | 139 | 5376000 | 5.376 |  | 139 | 10752000 | 10.752 |  | 139 | 21504000 | 21.504
| 140 | 2707200 | 2.7072 |  | 140 | 5414400 | 5.4144 |  | 140 | 10828800 | 10.8288 |  | 140 | 21657600 | 21.6576
| 141 | 2726400 | 2.7264 |  | 141 | 5452800 | 5.4528 |  | 141 | 10905600 | 10.9056 |  | 141 | 21811200 | 21.8112
| 142 | 2745600 | 2.7456 |  | 142 | 5491200 | 5.4912 |  | 142 | 10982400 | 10.9824 |  | 142 | 21964800 | 21.9648
| 143 | 2764800 | 2.7648 |  | 143 | 5529600 | 5.5296 |  | 143 | 11059200 | 11.0592 |  | 143 | 22118400 | 22.1184
| 144 | 2784000 | 2.784 |  | 144 | 5568000 | 5.568 |  | 144 | 11136000 | 11.136 |  | 144 | 22272000 | 22.272
| 145 | 2803200 | 2.8032 |  | 145 | 5606400 | 5.6064 |  | 145 | 11212800 | 11.2128 |  | 145 | 22425600 | 22.4256
| 146 | 2822400 | 2.8224 |  | 146 | 5644800 | 5.6448 |  | 146 | 11289600 | 11.2896 |  | 146 | 22579200 | 22.5792
| 147 | 2841600 | 2.8416 |  | 147 | 5683200 | 5.6832 |  | 147 | 11366400 | 11.3664 |  | 147 | 22732800 | 22.7328
| 148 | 2860800 | 2.8608 |  | 148 | 5721600 | 5.7216 |  | 148 | 11443200 | 11.4432 |  | 148 | 22886400 | 22.8864
| 149 | 2880000 | 2.88 |  | 149 | 5760000 | 5.76 |  | 149 | 11520000 | 11.52 |  | 149 | 23040000 | 23.04
| 150 | 2899200 | 2.8992 |  | 150 | 5798400 | 5.7984 |  | 150 | 11596800 | 11.5968 |  | 150 | 23193600 | 23.1936
| 151 | 2918400 | 2.9184 |  | 151 | 5836800 | 5.8368 |  | 151 | 11673600 | 11.6736 |  | 151 | 23347200 | 23.3472
| 152 | 2937600 | 2.9376 |  | 152 | 5875200 | 5.8752 |  | 152 | 11750400 | 11.7504 |  | 152 | 23500800 | 23.5008
| 153 | 2956800 | 2.9568 |  | 153 | 5913600 | 5.9136 |  | 153 | 11827200 | 11.8272 |  | 153 | 23654400 | 23.6544
| 154 | 2976000 | 2.976 |  | 154 | 5952000 | 5.952 |  | 154 | 11904000 | 11.904 |  | 154 | 23808000 | 23.808
| 155 | 2995200 | 2.9952 |  | 155 | 5990400 | 5.9904 |  | 155 | 11980800 | 11.9808 |  | 155 | 23961600 | 23.9616
| 156 | 3014400 | 3.0144 |  | 156 | 6028800 | 6.0288 |  | 156 | 12057600 | 12.0576 |  | 156 | 24115200 | 24.1152
| 157 | 3033600 | 3.0336 |  | 157 | 6067200 | 6.0672 |  | 157 | 12134400 | 12.1344 |  | 157 | 24268800 | 24.2688
| 158 | 3052800 | 3.0528 |  | 158 | 6105600 | 6.1056 |  | 158 | 12211200 | 12.2112 |  | 158 | 24422400 | 24.4224
| 159 | 3072000 | 3.072 |  | 159 | 6144000 | 6.144 |  | 159 | 12288000 | 12.288 |  | 159 | 24576000 | 24.576
| 160 | 3091200 | 3.0912 |  | 160 | 6182400 | 6.1824 |  | 160 | 12364800 | 12.3648 |  | 160 | 24729600 | 24.7296
| 161 | 3110400 | 3.1104 |  | 161 | 6220800 | 6.2208 |  | 161 | 12441600 | 12.4416 |  | 161 | 24883200 | 24.8832
| 162 | 3129600 | 3.1296 |  | 162 | 6259200 | 6.2592 |  | 162 | 12518400 | 12.5184 |  | 162 | 25036800 | 25.0368
| 163 | 3148800 | 3.1488 |  | 163 | 6297600 | 6.2976 |  | 163 | 12595200 | 12.5952
| 164 | 3168000 | 3.168 |  | 164 | 6336000 | 6.336 |  | 164 | 12672000 | 12.672
| 165 | 3187200 | 3.1872 |  | 165 | 6374400 | 6.3744 |  | 165 | 12748800 | 12.7488
| 166 | 3206400 | 3.2064 |  | 166 | 6412800 | 6.4128 |  | 166 | 12825600 | 12.8256
| 167 | 3225600 | 3.2256 |  | 167 | 6451200 | 6.4512 |  | 167 | 12902400 | 12.9024
| 168 | 3244800 | 3.2448 |  | 168 | 6489600 | 6.4896 |  | 168 | 12979200 | 12.9792
| 169 | 3264000 | 3.264 |  | 169 | 6528000 | 6.528 |  | 169 | 13056000 | 13.056
| 170 | 3283200 | 3.2832 |  | 170 | 6566400 | 6.5664 |  | 170 | 13132800 | 13.1328
| 171 | 3302400 | 3.3024 |  | 171 | 6604800 | 6.6048 |  | 171 | 13209600 | 13.2096
| 172 | 3321600 | 3.3216 |  | 172 | 6643200 | 6.6432 |  | 172 | 13286400 | 13.2864
| 173 | 3340800 | 3.3408 |  | 173 | 6681600 | 6.6816 |  | 173 | 13363200 | 13.3632
| 174 | 3360000 | 3.36 |  | 174 | 6720000 | 6.72 |  | 174 | 13440000 | 13.44
| 175 | 3379200 | 3.3792 |  | 175 | 6758400 | 6.7584 |  | 175 | 13516800 | 13.5168
| 176 | 3398400 | 3.3984 |  | 176 | 6796800 | 6.7968 |  | 176 | 13593600 | 13.5936
| 177 | 3417600 | 3.4176 |  | 177 | 6835200 | 6.8352 |  | 177 | 13670400 | 13.6704
| 178 | 3436800 | 3.4368 |  | 178 | 6873600 | 6.8736 |  | 178 | 13747200 | 13.7472
| 179 | 3456000 | 3.456 |  | 179 | 6912000 | 6.912 |  | 179 | 13824000 | 13.824
| 180 | 3475200 | 3.4752 |  | 180 | 6950400 | 6.9504 |  | 180 | 13900800 | 13.9008
| 181 | 3494400 | 3.4944 |  | 181 | 6988800 | 6.9888 |  | 181 | 13977600 | 13.9776
| 182 | 3513600 | 3.5136 |  | 182 | 7027200 | 7.0272 |  | 182 | 14054400 | 14.0544
| 183 | 3532800 | 3.5328 |  | 183 | 7065600 | 7.0656 |  | 183 | 14131200 | 14.1312
| 184 | 3552000 | 3.552 |  | 184 | 7104000 | 7.104 |  | 184 | 14208000 | 14.208
| 185 | 3571200 | 3.5712 |  | 185 | 7142400 | 7.1424 |  | 185 | 14284800 | 14.2848
| 186 | 3590400 | 3.5904 |  | 186 | 7180800 | 7.1808 |  | 186 | 14361600 | 14.3616
| 187 | 3609600 | 3.6096 |  | 187 | 7219200 | 7.2192 |  | 187 | 14438400 | 14.4384
| 188 | 3628800 | 3.6288 |  | 188 | 7257600 | 7.2576 |  | 188 | 14515200 | 14.5152
| 189 | 3648000 | 3.648 |  | 189 | 7296000 | 7.296 |  | 189 | 14592000 | 14.592
| 190 | 3667200 | 3.6672 |  | 190 | 7334400 | 7.3344 |  | 190 | 14668800 | 14.6688
| 191 | 3686400 | 3.6864 |  | 191 | 7372800 | 7.3728 |  | 191 | 14745600 | 14.7456
| 192 | 3705600 | 3.7056 |  | 192 | 7411200 | 7.4112 |  | 192 | 14822400 | 14.8224
| 193 | 3724800 | 3.7248 |  | 193 | 7449600 | 7.4496 |  | 193 | 14899200 | 14.8992
| 194 | 3744000 | 3.744 |  | 194 | 7488000 | 7.488 |  | 194 | 14976000 | 14.976
| 195 | 3763200 | 3.7632 |  | 195 | 7526400 | 7.5264 |  | 195 | 15052800 | 15.0528
| 196 | 3782400 | 3.7824 |  | 196 | 7564800 | 7.5648 |  | 196 | 15129600 | 15.1296
| 197 | 3801600 | 3.8016 |  | 197 | 7603200 | 7.6032 |  | 197 | 15206400 | 15.2064
| 198 | 3820800 | 3.8208 |  | 198 | 7641600 | 7.6416 |  | 198 | 15283200 | 15.2832
| 199 | 3840000 | 3.84 |  | 199 | 7680000 | 7.68 |  | 199 | 15360000 | 15.36
| 200 | 3859200 | 3.8592 |  | 200 | 7718400 | 7.7184 |  | 200 | 15436800 | 15.4368
| 201 | 3878400 | 3.8784 |  | 201 | 7756800 | 7.7568 |  | 201 | 15513600 | 15.5136
| 202 | 3897600 | 3.8976 |  | 202 | 7795200 | 7.7952 |  | 202 | 15590400 | 15.5904
| 203 | 3916800 | 3.9168 |  | 203 | 7833600 | 7.8336 |  | 203 | 15667200 | 15.6672
| 204 | 3936000 | 3.936 |  | 204 | 7872000 | 7.872 |  | 204 | 15744000 | 15.744
| 205 | 3955200 | 3.9552 |  | 205 | 7910400 | 7.9104 |  | 205 | 15820800 | 15.8208
| 206 | 3974400 | 3.9744 |  | 206 | 7948800 | 7.9488 |  | 206 | 15897600 | 15.8976
| 207 | 3993600 | 3.9936 |  | 207 | 7987200 | 7.9872 |  | 207 | 15974400 | 15.9744
| 208 | 4012800 | 4.0128 |  | 208 | 8025600 | 8.0256 |  | 208 | 16051200 | 16.0512
| 209 | 4032000 | 4.032 |  | 209 | 8064000 | 8.064 |  | 209 | 16128000 | 16.128
| 210 | 4051200 | 4.0512 |  | 210 | 8102400 | 8.1024 |  | 210 | 16204800 | 16.2048
| 211 | 4070400 | 4.0704 |  | 211 | 8140800 | 8.1408 |  | 211 | 16281600 | 16.2816
| 212 | 4089600 | 4.0896 |  | 212 | 8179200 | 8.1792 |  | 212 | 16358400 | 16.3584
| 213 | 4108800 | 4.1088 |  | 213 | 8217600 | 8.2176 |  | 213 | 16435200 | 16.4352
| 214 | 4128000 | 4.128 |  | 214 | 8256000 | 8.256 |  | 214 | 16512000 | 16.512
| 215 | 4147200 | 4.1472 |  | 215 | 8294400 | 8.2944 |  | 215 | 16588800 | 16.5888
| 216 | 4166400 | 4.1664 |  | 216 | 8332800 | 8.3328 |  | 216 | 16665600 | 16.6656
| 217 | 4185600 | 4.1856 |  | 217 | 8371200 | 8.3712 |  | 217 | 16742400 | 16.7424
| 218 | 4204800 | 4.2048 |  | 218 | 8409600 | 8.4096 |  | 218 | 16819200 | 16.8192
| 219 | 4224000 | 4.224 |  | 219 | 8448000 | 8.448 |  | 219 | 16896000 | 16.896
| 220 | 4243200 | 4.2432 |  | 220 | 8486400 | 8.4864 |  | 220 | 16972800 | 16.9728
| 221 | 4262400 | 4.2624 |  | 221 | 8524800 | 8.5248 |  | 221 | 17049600 | 17.0496
| 222 | 4281600 | 4.2816 |  | 222 | 8563200 | 8.5632 |  | 222 | 17126400 | 17.1264
| 223 | 4300800 | 4.3008 |  | 223 | 8601600 | 8.6016 |  | 223 | 17203200 | 17.2032
| 224 | 4320000 | 4.32 |  | 224 | 8640000 | 8.64 |  | 224 | 17280000 | 17.28
| 225 | 4339200 | 4.3392 |  | 225 | 8678400 | 8.6784 |  | 225 | 17356800 | 17.3568
| 226 | 4358400 | 4.3584 |  | 226 | 8716800 | 8.7168 |  | 226 | 17433600 | 17.4336
| 227 | 4377600 | 4.3776 |  | 227 | 8755200 | 8.7552 |  | 227 | 17510400 | 17.5104
| 228 | 4396800 | 4.3968 |  | 228 | 8793600 | 8.7936 |  | 228 | 17587200 | 17.5872
| 229 | 4416000 | 4.416 |  | 229 | 8832000 | 8.832 |  | 229 | 17664000 | 17.664
| 230 | 4435200 | 4.4352 |  | 230 | 8870400 | 8.8704 |  | 230 | 17740800 | 17.7408
| 231 | 4454400 | 4.4544 |  | 231 | 8908800 | 8.9088 |  | 231 | 17817600 | 17.8176
| 232 | 4473600 | 4.4736 |  | 232 | 8947200 | 8.9472 |  | 232 | 17894400 | 17.8944
| 233 | 4492800 | 4.4928 |  | 233 | 8985600 | 8.9856 |  | 233 | 17971200 | 17.9712
| 234 | 4512000 | 4.512 |  | 234 | 9024000 | 9.024 |  | 234 | 18048000 | 18.048
| 235 | 4531200 | 4.5312 |  | 235 | 9062400 | 9.0624 |  | 235 | 18124800 | 18.1248
| 236 | 4550400 | 4.5504 |  | 236 | 9100800 | 9.1008 |  | 236 | 18201600 | 18.2016
| 237 | 4569600 | 4.5696 |  | 237 | 9139200 | 9.1392 |  | 237 | 18278400 | 18.2784
| 238 | 4588800 | 4.5888 |  | 238 | 9177600 | 9.1776 |  | 238 | 18355200 | 18.3552
| 239 | 4608000 | 4.608 |  | 239 | 9216000 | 9.216 |  | 239 | 18432000 | 18.432
| 240 | 4627200 | 4.6272 |  | 240 | 9254400 | 9.2544 |  | 240 | 18508800 | 18.5088
| 241 | 4646400 | 4.6464 |  | 241 | 9292800 | 9.2928 |  | 241 | 18585600 | 18.5856
| 242 | 4665600 | 4.6656 |  | 242 | 9331200 | 9.3312 |  | 242 | 18662400 | 18.6624
| 243 | 4684800 | 4.6848 |  | 243 | 9369600 | 9.3696 |  | 243 | 18739200 | 18.7392
| 244 | 4704000 | 4.704 |  | 244 | 9408000 | 9.408 |  | 244 | 18816000 | 18.816
| 245 | 4723200 | 4.7232 |  | 245 | 9446400 | 9.4464 |  | 245 | 18892800 | 18.8928
| 246 | 4742400 | 4.7424 |  | 246 | 9484800 | 9.4848 |  | 246 | 18969600 | 18.9696
| 247 | 4761600 | 4.7616 |  | 247 | 9523200 | 9.5232 |  | 247 | 19046400 | 19.0464
| 248 | 4780800 | 4.7808 |  | 248 | 9561600 | 9.5616 |  | 248 | 19123200 | 19.1232
| 249 | 4800000 | 4.8 |  | 249 | 9600000 | 9.6 |  | 249 | 19200000 | 19.2
| 250 | 4819200 | 4.8192 |  | 250 | 9638400 | 9.6384 |  | 250 | 19276800 | 19.2768
| 251 | 4838400 | 4.8384 |  | 251 | 9676800 | 9.6768 |  | 251 | 19353600 | 19.3536
| 252 | 4857600 | 4.8576 |  | 252 | 9715200 | 9.7152 |  | 252 | 19430400 | 19.4304
| 253 | 4876800 | 4.8768 |  | 253 | 9753600 | 9.7536 |  | 253 | 19507200 | 19.5072
| 254 | 4896000 | 4.896 |  | 254 | 9792000 | 9.792 |  | 254 | 19584000 | 19.584
| 255 | 4915200 | 4.9152 |  | 255 | 9830400 | 9.8304 |  | 255 | 19660800 | 19.6608