## Sheet1
KTM-S1201 LCD Seven Segment Decoder Matrix
Segment
Character | d | e | g | f | DP | c | b | a | HEX Code
0 | 1 | 1 | 0 | 1 | 0 | 1 | 1 | 1 | D7
1 | 0 | 0 | 0 | 0 | 0 | 1 | 1 | 0 | 06
2 | 1 | 1 | 1 | 0 | 0 | 0 | 1 | 1 | E3
3 | 1 | 0 | 1 | 0 | 0 | 1 | 1 | 1 | A7
4 | 0 | 0 | 1 | 1 | 0 | 1 | 1 | 0 | 36
5 | 1 | 0 | 1 | 1 | 0 | 1 | 0 | 1 | B5
6 | 1 | 1 | 1 | 1 | 0 | 1 | 0 | 1 | F5
7 | 0 | 0 | 0 | 0 | 0 | 1 | 1 | 1 | 07
8 | 1 | 1 | 1 | 1 | 0 | 1 | 1 | 1 | F7
9 | 0 | 0 | 1 | 1 | 0 | 1 | 1 | 1 | 37
A | 0 | 1 | 1 | 1 | 0 | 1 | 1 | 1 | 77
B | 1 | 1 | 1 | 1 | 0 | 1 | 0 | 0 | F4
C | 1 | 1 | 0 | 1 | 0 | 0 | 0 | 1 | D1
D | 1 | 1 | 1 | 0 | 0 | 1 | 1 | 0 | E6
E | 1 | 1 | 1 | 1 | 0 | 0 | 0 | 1 | F1
F | 0 | 1 | 1 | 1 | 0 | 0 | 0 | 1 | 71
G | 1 | 0 | 1 | 1 | 0 | 1 | 1 | 1 | B7
H | 0 | 1 | 1 | 1 | 0 | 1 | 1 | 0 | 76
I | 0 | 0 | 0 | 0 | 0 | 1 | 1 | 0 | 06
J | 1 | 1 | 0 | 0 | 0 | 1 | 1 | 0 | C6
K | 0 | 1 | 1 | 1 | 0 | 1 | 1 | 0 | 76
L | 1 | 1 | 0 | 1 | 0 | 0 | 0 | 0 | D0
M | 0 | 1 | 1 | 0 | 0 | 1 | 0 | 1 | 65
N | 0 | 1 | 1 | 0 | 0 | 1 | 0 | 0 | 64
O | 1 | 1 | 0 | 1 | 0 | 1 | 1 | 1 | D7
P | 0 | 1 | 1 | 1 | 0 | 0 | 1 | 1 | 73
Q | 0 | 0 | 1 | 1 | 0 | 1 | 1 | 1 | 37
R | 0 | 1 | 1 | 0 | 0 | 0 | 0 | 0 | 60
S | 1 | 0 | 1 | 1 | 0 | 1 | 0 | 1 | B5
T | 1 | 1 | 1 | 1 | 0 | 0 | 0 | 0 | F0
U | 1 | 1 | 0 | 1 | 0 | 1 | 1 | 0 | D6
V | 0 | 0 | 1 | 1 | 0 | 0 | 1 | 0 | 32
W | 1 | 1 | 0 | 0 | 0 | 1 | 0 | 1 | C5
X | 0 | 1 | 1 | 1 | 0 | 1 | 1 | 0 | 76
Y | 1 | 0 | 1 | 1 | 0 | 1 | 1 | 0 | B6
Z | 1 | 1 | 1 | 0 | 0 | 0 | 1 | 1 | E3
. | 0 | 0 | 0 | 0 | 1 | 0 | 0 | 0 | 08
= | 1 | 0 | 1 | 0 | 0 | 0 | 0 | 0 | A0
+ | 0 | 0 | 1 | 0 | 0 | 1 | 1 | 0 | 26
- | 0 | 0 | 1 | 0 | 0 | 0 | 0 | 0 | 20
00