## Sheet1
REPEATER CONTROL COMPONT LIST
Designators | Comment | Footprint | TYPE
C1 | 0.01 | RAD0.2 | PHILIPS CERAMIC
C10 | 10UF | RB.1/.2 | 10V PCB ELECTRO
C11 | 10UF | RB.1/.2 | 25V PCB ELECTRO
C12 | 10UF | RB.1/.2 | 10V PCB
C13 | 1UF | RB.1/.2 | 10V PCB OR TANT
C14 | 1UF | RB.1/.2 | 10V PCB OR TANT
C15 | 1UF | RB.1/.2 | 10V PCB OR TANT
C16 | 1UF | RB.1/.2 | 10V PCB OR TANT
C17 | 1UF | RB.1/.2 | 10V PCB OR TANT
C18 | 1UF | RB.1/.2 | 10V PCB OR TANT
C19 | 1UF | RB.1/.2 | 10V PCB OR TANT
C2 | 0.01 | RAD0.2 | PHILIPS CERAMIC
C20 | 1UF | RB.1/.2 | 10V PCB OR TANT
C21 | 1UF | RB.1/.2 | 10V PCB OR TANT
C22 | 22UF | RB.1/.2 | 10V PCB OR TANT
C3 | 0.01 | RAD0.2 | PHILIPS CERAMIC
C4 | 0.1 | RAD0.2 | POLY
C5 | 0.1 | RAD0.2 | POLY
C6 | 33P | RAD0.2 | PHILIPS CERAMIC
C7 | 0.47 | RAD0.2 | POLY
C8 | 10UF | RB.1/.2 | 10V PCB ELECTRO
C9 | 10UF | RB.1/.2 | 10V PCB ELECTRO
IC1 | PIC16F84 | DIP18
IC2 | 4066 | DIP14
IC3 | LM567 | DIP8
IC4 | LM7805CT | TO-220
IC5 | MC145436 | DIP14
IC6 | CA3140 | DIP8
JP1 | HEADER 6 | SIP6
JP2 | HEADER 2X2 | IDC4
JP3 | HEADER 2X2 | IDC4
JP4 | HEADER 3X2 | IDC6
JP5 | HEADER 12 | SIP12
JP6 | CON2 | SIP2
L1 | LED | RB.1/.2
L2 | LED | RB.1/.2
L3 | LED | RB.1/.2
L4 | LED | RB.1/.2
Q1 | BC548 | TO-92A
Q2 | BC548 | TO-92A
Q3 | BC548 | TO-92A
R1 | 22K | AXIAL0.4 | 1/4 WATT CARBON
R10 | 10K | AXIAL0.4 | 1/4 WATT CARBON
R11 | 22K | AXIAL0.4 | 1/4 WATT CARBON
R12 | 22K | AXIAL0.4 | 1/4 WATT CARBON
R13 | 100 | AXIAL0.4 | 1/4 WATT CARBON
R14 | 100 | AXIAL0.4 | 1/4 WATT CARBON
R15 | 80K | AXIAL0.4 | 1/4 WATT CARBON
R16 | 1K | AXIAL0.4 | 1/4 WATT CARBON
R17 | 1M | AXIAL0.4 | 1/4 WATT CARBON
R2 | 2K2 | AXIAL0.4 | 1/4 WATT CARBON
R3 | 100K | AXIAL0.4 | 1/4 WATT CARBON
R4 | 2K2 | AXIAL0.4 | 1/4 WATT CARBON
R5 | 2K2 | AXIAL0.4 | 1/4 WATT CARBON
R6 | 2K2 | AXIAL0.4 | 1/4 WATT CARBON
R7 | 2K2 | AXIAL0.4 | 1/4 WATT CARBON
R8 | 10K | AXIAL0.4 | 1/4 WATT CARBON
R9 | 10K | AXIAL0.4 | 1/4 WATT CARBON
RV1 | 10K | VR4 | CERMET TRIMMER
RV2 | 10K | VR4 | CERMET TRIMMER
RV3 | 10K | VR4 | CERMET TRIMMER
RV4 | 10K | VR4 | CERMET TRIMMER
RV5 | 10K | VR4 | CERMET TRIMMER
RV6 | 4K7 | VR4 | CERMET TRIMMER
X1 | CRYSTAL | XTAL1
Z1 | 5V1 | DIODE0.4 | 400MW
Z2 | 5V1 | DIODE0.4 | 400MW