## Generator
8 x 8 Dot Matrix Font Generator |  |  | 0 | 0 | 0 | 0 | 0 | 0 | 0 | 0
Takes patterns and converts to |  |  | 0 | 0 | 0 | 0 | 0 | 0 | 0 | 0 | [8 empty] | Make sure to load the Analysis ToolPak
a hex string with comments |  |  | 0 | 0 | 0 | 0 | 0 | 0 | 0 | 0 | [8 empty] | so the BIN2HEX function will work
|  |  | 0 | 0 | 0 | 0 | 0 | 0 | 0 | 0 | [8 empty] | Tools>Add-Ins>check "Analysis ToolPak"
By ROZNERD |  |  | 0 | 0 | 0 | 0 | 0 | 0 | 0 | 0
http://roznerd.blogspot.com/ |  |  | 0 | 0 | 0 | 0 | 0 | 0 | 0 | 0
2010-03-06 |  |  | 0 | 0 | 0 | 0 | 0 | 0 | 0 | 0
|  |  | 0 | 0 | 0 | 0 | 0 | 0 | 0 | 0
|  | column | 1 | 2 | 3 | 4 | 5 | 6 | 7 | 8 | 1 | 2 | 3 | 4 | 5 | 6 | 7 | 8 | C Program String
| Name/Comment |  | 00 | 00 | 00 | 00 | 00 | 00 | 00 | 00
Standard 5x7 ASCII Font Table for Reference

## 5x8 font
Hex with the 0x on there
| column | 1 | 2 | 3 | 4 | 5 | 6 | 7 | 8 | 1 | 2 | 3 | 4 | 5 | 6 | 7 | 8 | C Program String
| A | 7F | 88 | 88 | 88 | 7F | 00 | 00 | 00 | 0x7F | 0x88 | 0x88 | 0x88 | 0x7F | 0x00 | 0x00 | 0x00 | 0x7F, 0x88, 0x88, 0x88, 0x7F, \\ A
| B | FF | 91 | 91 | 91 | 6E | 00 | 00 | 00 | 0xFF | 0x91 | 0x91 | 0x91 | 0x6E | 0x00 | 0x00 | 0x00 | 0xFF, 0x91, 0x91, 0x91, 0x6E, \\ B
| C | 7E | 81 | 81 | 81 | 42 | 00 | 00 | 00 | 0x7E | 0x81 | 0x81 | 0x81 | 0x42 | 0x00 | 0x00 | 0x00 | 0x7E, 0x81, 0x81, 0x81, 0x42, \\ C
| D | FF | 81 | 81 | 42 | 3C | 00 | 00 | 00 | 0xFF | 0x81 | 0x81 | 0x42 | 0x3C | 0x00 | 0x00 | 0x00 | 0xFF, 0x81, 0x81, 0x42, 0x3C, \\ D
| E | FF | 91 | 91 | 91 | 81 | 00 | 00 | 00 | 0xFF | 0x91 | 0x91 | 0x91 | 0x81 | 0x00 | 0x00 | 0x00 | 0xFF, 0x91, 0x91, 0x91, 0x81, \\ E
| F | FF | 90 | 90 | 90 | 80 | 00 | 00 | 00 | 0xFF | 0x90 | 0x90 | 0x90 | 0x80 | 0x00 | 0x00 | 0x00 | 0xFF, 0x90, 0x90, 0x90, 0x80, \\ F
| G | 7E | 81 | 89 | 89 | 4E | 00 | 00 | 00 | 0x7E | 0x81 | 0x89 | 0x89 | 0x4E | 0x00 | 0x00 | 0x00 | 0x7E, 0x81, 0x89, 0x89, 0x4E, \\ G
| H | FF | 10 | 10 | 10 | FF | 00 | 00 | 00 | 0xFF | 0x10 | 0x10 | 0x10 | 0xFF | 0x00 | 0x00 | 0x00 | 0xFF, 0x10, 0x10, 0x10, 0xFF, \\ H
| I | 81 | 81 | FF | 81 | 81 | 00 | 00 | 00 | 0x81 | 0x81 | 0xFF | 0x81 | 0x81 | 0x00 | 0x00 | 0x00 | 0x81, 0x81, 0xFF, 0x81, 0x81, \\ I
| J | 06 | 01 | 01 | 01 | FE | 00 | 00 | 00 | 0x06 | 0x01 | 0x01 | 0x01 | 0xFE | 0x00 | 0x00 | 0x00 | 0x06, 0x01, 0x01, 0x01, 0xFE, \\ J
| K | FF | 18 | 24 | 42 | 81 | 00 | 00 | 00 | 0xFF | 0x18 | 0x24 | 0x42 | 0x81 | 0x00 | 0x00 | 0x00 | 0xFF, 0x18, 0x24, 0x42, 0x81, \\ K
| L | FF | 01 | 01 | 01 | 01 | 00 | 00 | 00 | 0xFF | 0x01 | 0x01 | 0x01 | 0x01 | 0x00 | 0x00 | 0x00 | 0xFF, 0x01, 0x01, 0x01, 0x01, \\ L
| M | FF | 40 | 30 | 40 | FF | 00 | 00 | 00 | 0xFF | 0x40 | 0x30 | 0x40 | 0xFF | 0x00 | 0x00 | 0x00 | 0xFF, 0x40, 0x30, 0x40, 0xFF, \\ M
| N | FF | 40 | 30 | 08 | FF | 00 | 00 | 00 | 0xFF | 0x40 | 0x30 | 0x08 | 0xFF | 0x00 | 0x00 | 0x00 | 0xFF, 0x40, 0x30, 0x08, 0xFF, \\ N
| O | 7E | 81 | 81 | 81 | 7E | 00 | 00 | 00 | 0x7E | 0x81 | 0x81 | 0x81 | 0x7E | 0x00 | 0x00 | 0x00 | 0x7E, 0x81, 0x81, 0x81, 0x7E, \\ O
| P | FF | 88 | 88 | 88 | 70 | 00 | 00 | 00 | 0xFF | 0x88 | 0x88 | 0x88 | 0x70 | 0x00 | 0x00 | 0x00 | 0xFF, 0x88, 0x88, 0x88, 0x70, \\ P
| Q | 7E | 81 | 85 | 82 | 7D | 00 | 00 | 00 | 0x7E | 0x81 | 0x85 | 0x82 | 0x7D | 0x00 | 0x00 | 0x00 | 0x7E, 0x81, 0x85, 0x82, 0x7D, \\ Q
| R | FF | 88 | 8C | 8A | 71 | 00 | 00 | 00 | 0xFF | 0x88 | 0x8C | 0x8A | 0x71 | 0x00 | 0x00 | 0x00 | 0xFF, 0x88, 0x8C, 0x8A, 0x71, \\ R
| S | 61 | 91 | 91 | 91 | 8E | 00 | 00 | 00 | 0x61 | 0x91 | 0x91 | 0x91 | 0x8E | 0x00 | 0x00 | 0x00 | 0x61, 0x91, 0x91, 0x91, 0x8E, \\ S
| T | 80 | 80 | FF | 80 | 80 | 00 | 00 | 00 | 0x80 | 0x80 | 0xFF | 0x80 | 0x80 | 0x00 | 0x00 | 0x00 | 0x80, 0x80, 0xFF, 0x80, 0x80, \\ T
| U | FE | 01 | 01 | 01 | FE | 00 | 00 | 00 | 0xFE | 0x01 | 0x01 | 0x01 | 0xFE | 0x00 | 0x00 | 0x00 | 0xFE, 0x01, 0x01, 0x01, 0xFE, \\ U
| V | F0 | 0C | 03 | 0C | F0 | 00 | 00 | 00 | 0xF0 | 0x0C | 0x03 | 0x0C | 0xF0 | 0x00 | 0x00 | 0x00 | 0xF0, 0x0C, 0x03, 0x0C, 0xF0, \\ V
| W | FF | 02 | 0C | 02 | FF | 00 | 00 | 00 | 0xFF | 0x02 | 0x0C | 0x02 | 0xFF | 0x00 | 0x00 | 0x00 | 0xFF, 0x02, 0x0C, 0x02, 0xFF, \\ W
| X | C3 | 24 | 18 | 24 | C3 | 00 | 00 | 00 | 0xC3 | 0x24 | 0x18 | 0x24 | 0xC3 | 0x00 | 0x00 | 0x00 | 0xC3, 0x24, 0x18, 0x24, 0xC3, \\ X
| Y | E0 | 10 | 0F | 10 | E0 | 00 | 00 | 00 | 0xE0 | 0x10 | 0x0F | 0x10 | 0xE0 | 0x00 | 0x00 | 0x00 | 0xE0, 0x10, 0x0F, 0x10, 0xE0, \\ Y
| Z | 83 | 85 | 99 | A1 | C1 | 00 | 00 | 00 | 0x83 | 0x85 | 0x99 | 0xA1 | 0xC1 | 0x00 | 0x00 | 0x00 | 0x83, 0x85, 0x99, 0xA1, 0xC1, \\ Z
| a | 06 | 29 | 29 | 29 | 1F | 00 | 00 | 00 | 0x06 | 0x29 | 0x29 | 0x29 | 0x1F | 0x00 | 0x00 | 0x00 | 0x06, 0x29, 0x29, 0x29, 0x1F, \\ a
| b | FF | 09 | 11 | 11 | 0E | 00 | 00 | 00 | 0xFF | 0x09 | 0x11 | 0x11 | 0x0E | 0x00 | 0x00 | 0x00 | 0xFF, 0x09, 0x11, 0x11, 0x0E, \\ b
| c | 1E | 21 | 21 | 21 | 12 | 00 | 00 | 00 | 0x1E | 0x21 | 0x21 | 0x21 | 0x12 | 0x00 | 0x00 | 0x00 | 0x1E, 0x21, 0x21, 0x21, 0x12, \\ c
| d | 0E | 11 | 11 | 09 | FF | 00 | 00 | 00 | 0x0E | 0x11 | 0x11 | 0x09 | 0xFF | 0x00 | 0x00 | 0x00 | 0x0E, 0x11, 0x11, 0x09, 0xFF, \\ d
| e | 0E | 15 | 15 | 15 | 0C | 00 | 00 | 00 | 0x0E | 0x15 | 0x15 | 0x15 | 0x0C | 0x00 | 0x00 | 0x00 | 0x0E, 0x15, 0x15, 0x15, 0x0C, \\ e
| f | 08 | 7F | 88 | 80 | 40 | 00 | 00 | 00 | 0x08 | 0x7F | 0x88 | 0x80 | 0x40 | 0x00 | 0x00 | 0x00 | 0x08, 0x7F, 0x88, 0x80, 0x40, \\ f
| g | 30 | 49 | 49 | 49 | 7E | 00 | 00 | 00 | 0x30 | 0x49 | 0x49 | 0x49 | 0x7E | 0x00 | 0x00 | 0x00 | 0x30, 0x49, 0x49, 0x49, 0x7E, \\ g
| h | FF | 08 | 10 | 10 | 0F | 00 | 00 | 00 | 0xFF | 0x08 | 0x10 | 0x10 | 0x0F | 0x00 | 0x00 | 0x00 | 0xFF, 0x08, 0x10, 0x10, 0x0F, \\ h
| i | 00 | 00 | 5F | 00 | 00 | 00 | 00 | 00 | 0x00 | 0x00 | 0x5F | 0x00 | 0x00 | 0x00 | 0x00 | 0x00 | 0x00, 0x00, 0x5F, 0x00, 0x00, \\ i
| j | 02 | 01 | 21 | BE | 00 | 00 | 00 | 00 | 0x02 | 0x01 | 0x21 | 0xBE | 0x00 | 0x00 | 0x00 | 0x00 | 0x02, 0x01, 0x21, 0xBE, 0x00, \\ j
| k | FF | 04 | 0A | 11 | 00 | 00 | 00 | 00 | 0xFF | 0x04 | 0x0A | 0x11 | 0x00 | 0x00 | 0x00 | 0x00 | 0xFF, 0x04, 0x0A, 0x11, 0x00, \\ k
| l | 00 | 81 | FF | 01 | 00 | 00 | 00 | 00 | 0x00 | 0x81 | 0xFF | 0x01 | 0x00 | 0x00 | 0x00 | 0x00 | 0x00, 0x81, 0xFF, 0x01, 0x00, \\ l
| m | 3F | 20 | 18 | 20 | 1F | 00 | 00 | 00 | 0x3F | 0x20 | 0x18 | 0x20 | 0x1F | 0x00 | 0x00 | 0x00 | 0x3F, 0x20, 0x18, 0x20, 0x1F, \\ m
| n | 3F | 10 | 20 | 20 | 1F | 00 | 00 | 00 | 0x3F | 0x10 | 0x20 | 0x20 | 0x1F | 0x00 | 0x00 | 0x00 | 0x3F, 0x10, 0x20, 0x20, 0x1F, \\ n
| o | 0E | 11 | 11 | 11 | 0E | 00 | 00 | 00 | 0x0E | 0x11 | 0x11 | 0x11 | 0x0E | 0x00 | 0x00 | 0x00 | 0x0E, 0x11, 0x11, 0x11, 0x0E, \\ o
| p | 3F | 24 | 24 | 24 | 18 | 00 | 00 | 00 | 0x3F | 0x24 | 0x24 | 0x24 | 0x18 | 0x00 | 0x00 | 0x00 | 0x3F, 0x24, 0x24, 0x24, 0x18, \\ p
| q | 10 | 28 | 28 | 18 | 3F | 00 | 00 | 00 | 0x10 | 0x28 | 0x28 | 0x18 | 0x3F | 0x00 | 0x00 | 0x00 | 0x10, 0x28, 0x28, 0x18, 0x3F, \\ q
| r | 1F | 08 | 10 | 10 | 08 | 00 | 00 | 00 | 0x1F | 0x08 | 0x10 | 0x10 | 0x08 | 0x00 | 0x00 | 0x00 | 0x1F, 0x08, 0x10, 0x10, 0x08, \\ r
| s | 09 | 15 | 15 | 15 | 02 | 00 | 00 | 00 | 0x09 | 0x15 | 0x15 | 0x15 | 0x02 | 0x00 | 0x00 | 0x00 | 0x09, 0x15, 0x15, 0x15, 0x02, \\ s
| t | 20 | FE | 21 | 01 | 02 | 00 | 00 | 00 | 0x20 | 0xFE | 0x21 | 0x01 | 0x02 | 0x00 | 0x00 | 0x00 | 0x20, 0xFE, 0x21, 0x01, 0x02, \\ t
| u | 1E | 01 | 01 | 02 | 1F | 00 | 00 | 00 | 0x1E | 0x01 | 0x01 | 0x02 | 0x1F | 0x00 | 0x00 | 0x00 | 0x1E, 0x01, 0x01, 0x02, 0x1F, \\ u
| v | 1C | 02 | 01 | 02 | 1C | 00 | 00 | 00 | 0x1C | 0x02 | 0x01 | 0x02 | 0x1C | 0x00 | 0x00 | 0x00 | 0x1C, 0x02, 0x01, 0x02, 0x1C, \\ v
| w | 1E | 01 | 0E | 01 | 1E | 00 | 00 | 00 | 0x1E | 0x01 | 0x0E | 0x01 | 0x1E | 0x00 | 0x00 | 0x00 | 0x1E, 0x01, 0x0E, 0x01, 0x1E, \\ w
| x | 11 | 0A | 04 | 0A | 11 | 00 | 00 | 00 | 0x11 | 0x0A | 0x04 | 0x0A | 0x11 | 0x00 | 0x00 | 0x00 | 0x11, 0x0A, 0x04, 0x0A, 0x11, \\ x
| y | 00 | 39 | 05 | 05 | 3E | 00 | 00 | 00 | 0x00 | 0x39 | 0x05 | 0x05 | 0x3E | 0x00 | 0x00 | 0x00 | 0x00, 0x39, 0x05, 0x05, 0x3E, \\ y
| z | 11 | 13 | 15 | 19 | 11 | 00 | 00 | 00 | 0x11 | 0x13 | 0x15 | 0x19 | 0x11 | 0x00 | 0x00 | 0x00 | 0x11, 0x13, 0x15, 0x19, 0x11, \\ z
| 1 | 00 | 41 | FF | 01 | 00 | 00 | 00 | 00 | 0x00 | 0x41 | 0xFF | 0x01 | 0x00 | 0x00 | 0x00 | 0x00 | 0x00, 0x41, 0xFF, 0x01, 0x00, \\ 1
| 2 | 43 | 85 | 89 | 91 | 61 | 00 | 00 | 00 | 0x43 | 0x85 | 0x89 | 0x91 | 0x61 | 0x00 | 0x00 | 0x00 | 0x43, 0x85, 0x89, 0x91, 0x61, \\ 2
| 3 | 42 | 81 | 91 | 91 | 6E | 00 | 00 | 00 | 0x42 | 0x81 | 0x91 | 0x91 | 0x6E | 0x00 | 0x00 | 0x00 | 0x42, 0x81, 0x91, 0x91, 0x6E, \\ 3
| 4 | 18 | 28 | 48 | FF | 08 | 00 | 00 | 00 | 0x18 | 0x28 | 0x48 | 0xFF | 0x08 | 0x00 | 0x00 | 0x00 | 0x18, 0x28, 0x48, 0xFF, 0x08, \\ 4
| 5 | F2 | 91 | 91 | 91 | 8E | 00 | 00 | 00 | 0xF2 | 0x91 | 0x91 | 0x91 | 0x8E | 0x00 | 0x00 | 0x00 | 0xF2, 0x91, 0x91, 0x91, 0x8E, \\ 5
| 6 | 1E | 29 | 49 | 89 | 86 | 00 | 00 | 00 | 0x1E | 0x29 | 0x49 | 0x89 | 0x86 | 0x00 | 0x00 | 0x00 | 0x1E, 0x29, 0x49, 0x89, 0x86, \\ 6
| 7 | 80 | 8F | 90 | A0 | C0 | 00 | 00 | 00 | 0x80 | 0x8F | 0x90 | 0xA0 | 0xC0 | 0x00 | 0x00 | 0x00 | 0x80, 0x8F, 0x90, 0xA0, 0xC0, \\ 7
| 8 | 6E | 91 | 91 | 91 | 6E | 00 | 00 | 00 | 0x6E | 0x91 | 0x91 | 0x91 | 0x6E | 0x00 | 0x00 | 0x00 | 0x6E, 0x91, 0x91, 0x91, 0x6E, \\ 8
| 9 | 70 | 89 | 89 | 8A | 7C | 00 | 00 | 00 | 0x70 | 0x89 | 0x89 | 0x8A | 0x7C | 0x00 | 0x00 | 0x00 | 0x70, 0x89, 0x89, 0x8A, 0x7C, \\ 9
| ? | 60 | 80 | 8D | 90 | 60 | 00 | 00 | 00 | 0x60 | 0x80 | 0x8D | 0x90 | 0x60 | 0x00 | 0x00 | 0x00 | 0x60, 0x80, 0x8D, 0x90, 0x60, \\ ?
| ! | 00 | 00 | FD | 00 | 00 | 00 | 00 | 00 | 0x00 | 0x00 | 0xFD | 0x00 | 0x00 | 0x00 | 0x00 | 0x00 | 0x00, 0x00, 0xFD, 0x00, 0x00, \\ !
| 0 | 7E | 89 | 91 | A1 | 7E | 00 | 00 | 00 | 0x7E | 0x89 | 0x91 | 0xA1 | 0x7E | 0x00 | 0x00 | 0x00 | 0x7E, 0x89, 0x91, 0xA1, 0x7E, \\ 0
| @ | 66 | 89 | 8F | 81 | 7E | 00 | 00 | 00 | 0x66 | 0x89 | 0x8F | 0x81 | 0x7E | 0x00 | 0x00 | 0x00 | 0x66, 0x89, 0x8F, 0x81, 0x7E, \\ @
| # | 24 | FF | 24 | FF | 24 | 00 | 00 | 00 | 0x24 | 0xFF | 0x24 | 0xFF | 0x24 | 0x00 | 0x00 | 0x00 | 0x24, 0xFF, 0x24, 0xFF, 0x24, \\ #
| & | 76 | 89 | 95 | 62 | 05 | 00 | 00 | 00 | 0x76 | 0x89 | 0x95 | 0x62 | 0x05 | 0x00 | 0x00 | 0x00 | 0x76, 0x89, 0x95, 0x62, 0x05, \\ &
| ( | 00 | 3C | 42 | 81 | 00 | 00 | 00 | 00 | 0x00 | 0x3C | 0x42 | 0x81 | 0x00 | 0x00 | 0x00 | 0x00 | 0x00, 0x3C, 0x42, 0x81, 0x00, \\ (
| ) | 00 | 81 | 42 | 3C | 00 | 00 | 00 | 00 | 0x00 | 0x81 | 0x42 | 0x3C | 0x00 | 0x00 | 0x00 | 0x00 | 0x00, 0x81, 0x42, 0x3C, 0x00, \\ )
| "+" | 08 | 08 | 3E | 08 | 08 | 00 | 00 | 00 | 0x08 | 0x08 | 0x3E | 0x08 | 0x08 | 0x00 | 0x00 | 0x00 | 0x08, 0x08, 0x3E, 0x08, 0x08, \\ "+"
| - | 08 | 08 | 08 | 08 | 08 | 00 | 00 | 00 | 0x08 | 0x08 | 0x08 | 0x08 | 0x08 | 0x00 | 0x00 | 0x00 | 0x08, 0x08, 0x08, 0x08, 0x08, \\ -
| = | 14 | 14 | 14 | 14 | 14 | 00 | 00 | 00 | 0x14 | 0x14 | 0x14 | 0x14 | 0x14 | 0x00 | 0x00 | 0x00 | 0x14, 0x14, 0x14, 0x14, 0x14, \\ =
| R arrow | 10 | 10 | 54 | 38 | 10 | 00 | 00 | 00 | 0x10 | 0x10 | 0x54 | 0x38 | 0x10 | 0x00 | 0x00 | 0x00 | 0x10, 0x10, 0x54, 0x38, 0x10, \\ R arrow
| L arrow | 08 | 1C | 2A | 08 | 08 | 00 | 00 | 00 | 0x08 | 0x1C | 0x2A | 0x08 | 0x08 | 0x00 | 0x00 | 0x00 | 0x08, 0x1C, 0x2A, 0x08, 0x08, \\ L arrow
| $ | 12 | 2A | 7F | 2A | 24 | 00 | 00 | 00 | 0x12 | 0x2A | 0x7F | 0x2A | 0x24 | 0x00 | 0x00 | 0x00 | 0x12, 0x2A, 0x7F, 0x2A, 0x24, \\ $
| smile | 44 | 02 | 12 | 02 | 44 | 00 | 00 | 00 | 0x44 | 0x02 | 0x12 | 0x02 | 0x44 | 0x00 | 0x00 | 0x00 | 0x44, 0x02, 0x12, 0x02, 0x44, \\ smile
| 5x8 block | FF | FF | FF | FF | FF | 00 | 00 | 00 | 0xFF | 0xFF | 0xFF | 0xFF | 0xFF | 0x00 | 0x00 | 0x00 | 0xFF, 0xFF, 0xFF, 0xFF, 0xFF, \\ 5x8 block
These are 8x8 Patterns | lower sinewave | 08 | 04 | 02 | 01 | 01 | 01 | 01 | 01 | 0x08 | 0x04 | 0x02 | 0x01 | 0x01 | 0x01 | 0x01 | 0x01 | 0x08, 0x04, 0x02, 0x01, 0x01, 0x01, 0x01, 0x01, \\ lower sinewave
| upper sinewave | 10 | 20 | 40 | 80 | 80 | 02 | 02 | 02 | 0x10 | 0x20 | 0x40 | 0x80 | 0x80 | 0x02 | 0x02 | 0x02 | 0x10, 0x20, 0x40, 0x80, 0x80, 0x02, 0x02, 0x02, \\ upper sinewave
| round pattern | 99 | 24 | 42 | 99 | 99 | 42 | 24 | 99 | 0x99 | 0x24 | 0x42 | 0x99 | 0x99 | 0x42 | 0x24 | 0x99 | 0x99, 0x24, 0x42, 0x99, 0x99, 0x42, 0x24, 0x99, \\ round pattern
| box pattern inner | FF | 81 | BD | A5 | A5 | BD | 81 | FF | 0xFF | 0x81 | 0xBD | 0xA5 | 0xA5 | 0xBD | 0x81 | 0xFF | 0xFF, 0x81, 0xBD, 0xA5, 0xA5, 0xBD, 0x81, 0xFF, \\ box pattern inner
| fine checkers | 55 | AA | 55 | AA | 55 | AA | 55 | AA | 0x55 | 0xAA | 0x55 | 0xAA | 0x55 | 0xAA | 0x55 | 0xAA | 0x55, 0xAA, 0x55, 0xAA, 0x55, 0xAA, 0x55, 0xAA, \\ fine checkers
| big checkers | 33 | 33 | CC | CC | 33 | 33 | CC | CC | 0x33 | 0x33 | 0xCC | 0xCC | 0x33 | 0x33 | 0xCC | 0xCC | 0x33, 0x33, 0xCC, 0xCC, 0x33, 0x33, 0xCC, 0xCC, \\ big checkers
| X pattern | 42 | C3 | 24 | 18 | 18 | 24 | C3 | 42 | 0x42 | 0xC3 | 0x24 | 0x18 | 0x18 | 0x24 | 0xC3 | 0x42 | 0x42, 0xC3, 0x24, 0x18, 0x18, 0x24, 0xC3, 0x42, \\ X pattern
| sprial | FD | 85 | B5 | A5 | A5 | BD | 81 | FF | 0xFD | 0x85 | 0xB5 | 0xA5 | 0xA5 | 0xBD | 0x81 | 0xFF | 0xFD, 0x85, 0xB5, 0xA5, 0xA5, 0xBD, 0x81, 0xFF, \\ sprial
| 8x8 block | [8 empty] | 0xFF | 0xFF | 0xFF | 0xFF | 0xFF | 0xFF | 0xFF | 0xFF | 0xFF, 0xFF, 0xFF, 0xFF, 0xFF, 0xFF, 0xFF, 0xFF, \\ 8x8 block | bar: 1 to 8
| bullet Right | FF | 7E | 7E | 7E | 7E | 42 | 24 | 18 | 0xFF | 0x7E | 0x7E | 0x7E | 0x7E | 0x42 | 0x24 | 0x18 | 0xFF, 0x7E, 0x7E, 0x7E, 0x7E, 0x42, 0x24, 0x18, \\ bullet Right
| chain link | 18 | 18 | 3C | 66 | 66 | 3C | 18 | 18 | 0x18 | 0x18 | 0x3C | 0x66 | 0x66 | 0x3C | 0x18 | 0x18 | 0x18, 0x18, 0x3C, 0x66, 0x66, 0x3C, 0x18, 0x18, \\ chain link
| cactus | 78 | 78 | 18 | FF | FF | 0C | 3C | 3C | 0x78 | 0x78 | 0x18 | 0xFF | 0xFF | 0x0C | 0x3C | 0x3C | 0x78, 0x78, 0x18, 0xFF, 0xFF, 0x0C, 0x3C, 0x3C, \\ cactus
| tetris | F2 | 82 | 12 | 3A | 10 | C0 | C4 | 0E | 0xF2 | 0x82 | 0x12 | 0x3A | 0x10 | 0xC0 | 0xC4 | 0x0E | 0xF2, 0x82, 0x12, 0x3A, 0x10, 0xC0, 0xC4, 0x0E, \\ tetris
| pacman ghost | 7F | 84 | A7 | 84 | A7 | 84 | 7F | 00 | 0x7F | 0x84 | 0xA7 | 0x84 | 0xA7 | 0x84 | 0x7F | 0x00 | 0x7F, 0x84, 0xA7, 0x84, 0xA7, 0x84, 0x7F, 0x00, \\ pacman ghost
| pacman | 3C | 42 | 81 | A1 | 89 | 95 | A5 | 42 | 0x3C | 0x42 | 0x81 | 0xA1 | 0x89 | 0x95 | 0xA5 | 0x42 | 0x3C, 0x42, 0x81, 0xA1, 0x89, 0x95, 0xA5, 0x42, \\ pacman
| gun | 07 | 2F | 1C | 3E | 3C | 30 | 30 | 30 | 0x07 | 0x2F | 0x1C | 0x3E | 0x3C | 0x30 | 0x30 | 0x30 | 0x07, 0x2F, 0x1C, 0x3E, 0x3C, 0x30, 0x30, 0x30, \\ gun
| gun bullets | 5A | 99 | 00 | 18 | 18 | 00 | 18 | 18 | 0x5A | 0x99 | 0x00 | 0x18 | 0x18 | 0x00 | 0x18 | 0x18 | 0x5A, 0x99, 0x00, 0x18, 0x18, 0x00, 0x18, 0x18, \\ gun bullets
| checkers edges | 82 | 41 | 82 | 41 | 82 | 41 | 82 | 41 | 0x82 | 0x41 | 0x82 | 0x41 | 0x82 | 0x41 | 0x82 | 0x41 | 0x82, 0x41, 0x82, 0x41, 0x82, 0x41, 0x82, 0x41, \\ checkers edges
| rocket | 00 | 01 | 06 | 7E | DF | 7E | 06 | 01 | 0x00 | 0x01 | 0x06 | 0x7E | 0xDF | 0x7E | 0x06 | 0x01 | 0x00, 0x01, 0x06, 0x7E, 0xDF, 0x7E, 0x06, 0x01, \\ rocket
| house | 04 | 0F | 1F | 3C | 3C | 1F | 0F | 04 | 0x04 | 0x0F | 0x1F | 0x3C | 0x3C | 0x1F | 0x0F | 0x04 | 0x04, 0x0F, 0x1F, 0x3C, 0x3C, 0x1F, 0x0F, 0x04, \\ house
| vertical stripes | FF | 00 | FF | 00 | FF | 00 | FF | 00 | 0xFF | 0x00 | 0xFF | 0x00 | 0xFF | 0x00 | 0xFF | 0x00 | 0xFF, 0x00, 0xFF, 0x00, 0xFF, 0x00, 0xFF, 0x00, \\ vertical stripes
| horizontal strips | 55 | 55 | 55 | 55 | 55 | 55 | 55 | 55 | 0x55 | 0x55 | 0x55 | 0x55 | 0x55 | 0x55 | 0x55 | 0x55 | 0x55, 0x55, 0x55, 0x55, 0x55, 0x55, 0x55, 0x55, \\ horizontal strips
| diag strips left | 49 | 92 | 24 | 49 | 92 | 24 | 49 | 92 | 0x49 | 0x92 | 0x24 | 0x49 | 0x92 | 0x24 | 0x49 | 0x92 | 0x49, 0x92, 0x24, 0x49, 0x92, 0x24, 0x49, 0x92, \\ diag strips left
| diag strips rights | 92 | 49 | 24 | 92 | 49 | 24 | 92 | 49 | 0x92 | 0x49 | 0x24 | 0x92 | 0x49 | 0x24 | 0x92 | 0x49 | 0x92, 0x49, 0x24, 0x92, 0x49, 0x24, 0x92, 0x49, \\ diag strips rights
| arrow shaft | 18 | 18 | 18 | 18 | 18 | 18 | 18 | 18 | 0x18 | 0x18 | 0x18 | 0x18 | 0x18 | 0x18 | 0x18 | 0x18 | 0x18, 0x18, 0x18, 0x18, 0x18, 0x18, 0x18, 0x18, // arrow shaft
| arrow tail | 18 | 18 | 3C | 5A | 99 | 3C | 42 | 81 | 0x18 | 0x18 | 0x3C | 0x5A | 0x99 | 0x3C | 0x42 | 0x81 | 0x18, 0x18, 0x3C, 0x5A, 0x99, 0x3C, 0x42, 0x81, // arrow tail
| arrow head | 18 | 3C | 7E | FF | 18 | 18 | 18 | 18 | 0x18 | 0x3C | 0x7E | 0xFF | 0x18 | 0x18 | 0x18 | 0x18 | 0x18, 0x3C, 0x7E, 0xFF, 0x18, 0x18, 0x18, 0x18, // arrow head
| carrots L | 81 | 42 | 24 | 18 | 81 | 42 | 24 | 18 | 0x81 | 0x42 | 0x24 | 0x18 | 0x81 | 0x42 | 0x24 | 0x18 | 0x81, 0x42, 0x24, 0x18, 0x81, 0x42, 0x24, 0x18, // carrots L
| carrots R | 18 | 24 | 42 | 81 | 18 | 24 | 42 | 81 | 0x18 | 0x24 | 0x42 | 0x81 | 0x18 | 0x24 | 0x42 | 0x81 | 0x18, 0x24, 0x42, 0x81, 0x18, 0x24, 0x42, 0x81, // carrots R
| tail good | 81 | 42 | 24 | 99 | 5A | 3C | 18 | 18 | 0x81 | 0x42 | 0x24 | 0x99 | 0x5A | 0x3C | 0x18 | 0x18 | 0x81, 0x42, 0x24, 0x99, 0x5A, 0x3C, 0x18, 0x18, // tail good
| head good | 18 | 18 | 18 | 18 | FF | 7E | 3C | 18 | 0x18 | 0x18 | 0x18 | 0x18 | 0xFF | 0x7E | 0x3C | 0x18 | 0x18, 0x18, 0x18, 0x18, 0xFF, 0x7E, 0x3C, 0x18, // head good
Standard 5x7 ASCII Font Table for Reference